## Orçamento Sintético
|  |  | Obra | Bancos |  | B.D.I. |  | Encargos Sociais
|  |  | TROCA TELHADO CMI | SINAPI - 09/2025 - São Paulo CPOS/CDHU - 09/2025 - São Paulo |  | 22,47% |  | Não Desonerado: embutido nos preços unitário dos insumos de mão de obra, de acordo com as bases.
Orçamento Sintético
Item | Código | Banco | Descrição | Und | Quant. | Valor Unit | Valor Unit com BDI | Total | Peso (%)
1 |  |  | SERVIÇOS PRELIMINARES |  | 1 |  | 7065.36 | 7065.36 | 0.8536%
1.1 | 103689 | SINAPI | FORNECIMENTO E INSTALAÇÃO DE PLACA DE OBRA COM CHAPA GALVANIZADA E ESTRUTURA DE MADEIRA. AF_03/2022_PS | m² | 6 | 474.01 | 580.52 | 3483.12 | 0.4208%
1.2 | 02.02.150 | CPOS/CDHU | LOCAÇÃO DE CONTAINER TIPO DEPÓSITO - ÁREA MÍNIMA DE 13,80 M² | unxmês | 3 | 975 | 1194.08 | 3582.24 | 0.4328%
2 |  |  | DEMOLIÇÃO/REMOÇÃO |  | 1 |  | 47916.34 | 47916.34 | 5.789%
2.1 | 04.03.040 | CPOS/CDHU | RETIRADA DE TELHAMENTO PERFIL E MATERIAL QUALQUER, EXCETO BARRO | m² | 1394.35 | 9.08 | 11.12 | 15505.17 | 1.873%
2.2 | 04.30.020 | CPOS/CDHU | REMOÇÃO DE CALHA OU RUFO | m | 360.23 | 5.22 | 6.39 | 2301.86 | 0.2781%
2.3 | 05.07.040 | CPOS/CDHU | REMOÇÃO DE ENTULHO SEPARADO DE OBRA COM CAÇAMBA METÁLICA - TERRA, ALVENARIA, CONCRETO, ARGAMASSA, MADEIRA, PAPEL, PLÁSTICO OU METAL | m³ | 86.14 | 111.61 | 136.68 | 11773.61 | 1.422%
2.4 | 97650 | SINAPI | REMOÇÃO DE TRAMA DE MADEIRA PARA COBERTURA, DE FORMA MANUAL, SEM REAPROVEITAMENTO. AF_09/2023 | m² | 1394.35 | 10.74 | 13.15 | 18335.7 | 2.215%
3 |  |  | TELHADO |  | 1 |  | 772728.78 | 772728.78 | 93.36%
3.1 |  |  | ALVENARIAS |  | 1 |  | 45616.46 | 45616.46 | 5.511%
3.1.1 | 14.05.060 | CPOS/CDHU | ALVENARIA DE BLOCO CERÂMICO ESTRUTURAL DE 19 CM | m² | 115.28 | 104.96 | 128.54 | 14818.09 | 1.79%
3.1.2 | 10.01.040 | CPOS/CDHU | ARMADURA EM BARRA DE AÇO CA-50 (A OU B) FYK = 500 MPA | kg | 161.8 | 10.13 | 12.4 | 2006.32 | 0.2424%
3.1.3 | 10.01.060 | CPOS/CDHU | ARMADURA EM BARRA DE AÇO CA-60 (A OU B) FYK = 600 MPA | kg | 27.91 | 10.48 | 12.83 | 358.08 | 0.04326%
3.1.4 | 92435 | SINAPI | MONTAGEM E DESMONTAGEM DE FÔRMA DE PILARES RETANGULARES E ESTRUTURAS SIMILARES, PÉ-DIREITO SIMPLES, EM CHAPA DE MADEIRA COMPENSADA PLASTIFICADA, 12 UTILIZAÇÕES. AF_09/2020 | m² | 31.18 | 66.76 | 81.76 | 2549.27 | 0.308%
3.1.5 | 11.03.090 | CPOS/CDHU | CONCRETO PREPARADO NO LOCAL, FCK = 20 MPA | m³ | 2.42 | 550.14 | 673.75 | 1630.47 | 0.197%
3.1.6 | 11.05.040 | CPOS/CDHU | ARGAMASSA GRAUTE | m³ | 2.63 | 442.64 | 542.1 | 1425.72 | 0.1722%
3.1.7 | 17.02.020 | CPOS/CDHU | CHAPISCO | m² | 253.2 | 7.65 | 9.36 | 2369.95 | 0.2863%
3.1.8 | 17.02.140 | CPOS/CDHU | EMBOÇO DESEMPENADO COM ESPUMA DE POLIÉSTER | m² | 253.2 | 30.13 | 36.9 | 9343.08 | 1.129%
3.1.9 | 33.10.050 | CPOS/CDHU | TINTA ACRÍLICA EM MASSA, INCLUSIVE PREPARO | m² | 253.2 | 35.85 | 43.9 | 11115.48 | 1.343%
3.2 |  |  | ESTRUTURA METÁLICA |  | 1 |  | 279483.79 | 279483.79 | 33.77%
3.2.1 | 92606 | SINAPI | FABRICAÇÃO E INSTALAÇÃO DE TESOURA INTEIRA EM AÇO, VÃO DE 5 M, PARA TELHA ONDULADA DE FIBROCIMENTO, METÁLICA, PLÁSTICA OU TERMOACÚSTICA, INCLUSO IÇAMENTO. AF_07/2019 | UN | 2 | 953.47 | 1167.71 | 2335.42 | 0.2822%
3.2.2 | 92616 | SINAPI | FABRICAÇÃO E INSTALAÇÃO DE TESOURA INTEIRA EM AÇO, VÃO DE 10 M, PARA TELHA ONDULADA DE FIBROCIMENTO, METÁLICA, PLÁSTICA OU TERMOACÚSTICA, INCLUSO IÇAMENTO. AF_07/2019 | UN | 4 | 1924.44 | 2356.86 | 9427.44 | 1.139%
3.2.3 | 92620 | SINAPI | FABRICAÇÃO E INSTALAÇÃO DE TESOURA INTEIRA EM AÇO, VÃO DE 12 M, PARA TELHA ONDULADA DE FIBROCIMENTO, METÁLICA, PLÁSTICA OU TERMOACÚSTICA, INCLUSO IÇAMENTO. AF_07/2019 | UN | 13 | 2156.54 | 2641.11 | 34334.43 | 4.148%
3.2.4 | 92580 | SINAPI | TRAMA DE AÇO COMPOSTA POR TERÇAS PARA TELHADOS DE ATÉ 2 ÁGUAS PARA TELHA ONDULADA DE FIBROCIMENTO, METÁLICA, PLÁSTICA OU TERMOACÚSTICA, INCLUSO TRANSPORTE VERTICAL. AF_07/2019 | m² | 1607.43 | 49.89 | 61.1 | 98213.97 | 11.87%
3.2.5 | 16.33.082 | CPOS/CDHU | CALHA, RUFO, AFINS EM CHAPA GALVANIZADA Nº 26 - CORTE 0,33 M | m | 297.32 | 104.48 | 127.95 | 38042.09 | 4.596%
3.2.6 | 16.33.102 | CPOS/CDHU | CALHA, RUFO, AFINS EM CHAPA GALVANIZADA Nº 26 - CORTE 0,50 M | m | 42.8 | 138.67 | 169.82 | 7268.29 | 0.8781%
3.2.7 | 33.07.140 | CPOS/CDHU | PINTURA COM ESMALTE ALQUÍDICO EM ESTRUTURA METÁLICA | kg | 16458.27 | 4.46 | 5.46 | 89862.15 | 10.86%
3.3 |  |  | TELHAMENTO E ACABAMENTO |  | 1 |  | 331395.01 | 331395.01 | 40.04%
3.3.1 | 16.13.130 | CPOS/CDHU | TELHAMENTO EM CHAPA DE AÇO PRÉ-PINTADA, TIPO SANDUÍCHE, ESPESSURA DE 0,50MM, COM POLIESTIRENO EXPANDIDO | m² | 1607.43 | 149.2 | 182.72 | 293709.6 | 35.48%
3.3.2 | 16.12.200 | CPOS/CDHU | CUMEEIRA EM CHAPA DE AÇO PRÉ-PINTADA, PERFIL TRAPEZOIDAL, COM ESPESSURA DE 0,50MM | m | 115.42 | 86.43 | 105.85 | 12217.2 | 1.476%
3.3.3 | 15.03.030 | CPOS/CDHU | FORNECIMENTO E MONTAGEM DE ESTRUTURA EM AÇO ASTM-A36, SEM PINTURA | kg | 224.75 | 28.55 | 34.96 | 7857.26 | 0.9493%
3.3.4 | 33.07.140 | CPOS/CDHU | PINTURA COM ESMALTE ALQUÍDICO EM ESTRUTURA METÁLICA | kg | 224.75 | 4.46 | 5.46 | 1227.13 | 0.1483%
3.3.5 | 16.12.020 | CPOS/CDHU | TELHAMENTO EM CHAPA DE AÇO PRÉ-PINTADA, PERFIL ONDULADO, COM ESPESSURA DE 0,50MM | m² | 89.47 | 115.68 | 141.67 | 12675.21 | 1.531%
3.3.6 | 93203 | SINAPI | FIXAÇÃO (ENCUNHAMENTO) DE ALVENARIA DE VEDAÇÃO COM ESPUMA DE POLIURETANO EXPANSIVA. AF_03/2024 | M | 223.68 | 13.54 | 16.58 | 3708.61 | 0.4481%
3.4 |  |  | SPDA |  | 1 |  | 84222.27 | 84222.27 | 10.18%
3.4.1 | 07.02.020 | CPOS/CDHU | ESCAVAÇÃO MECANIZADA DE VALAS OU CAVAS COM PROFUNDIDADE DE ATÉ 2 M | m³ | 22.76 | 12 | 14.69 | 334.34 | 0.04039%
3.4.2 | 42.05.200 | CPOS/CDHU | HASTE DE ATERRAMENTO DE 5/8" X 2,4 M | un | 39 | 205.74 | 251.96 | 9826.44 | 1.187%
3.4.3 | 39.04.080 | CPOS/CDHU | CABO DE COBRE NU, TÊMPERA MOLE, CLASSE 2, DE 50 MM² | m | 442.21 | 59.48 | 72.84 | 32210.57 | 3.892%
3.4.4 | 42.05.440 | CPOS/CDHU | BARRA CONDUTORA CHATA EM ALUMÍNIO DE 7/8´ X 1/8´, INCLUSIVE ACESSÓRIOS DE FIXAÇÃO | m | 655.38 | 35.15 | 43.04 | 28207.55 | 3.408%
3.4.5 | 42.20.160 | CPOS/CDHU | SOLDA EXOTÉRMICA CONEXÃO CABO-CABO HORIZONTAL EM T, BITOLA DO CABO DE 50-50MM² A 95-50MM² | un | 39 | 47.67 | 58.38 | 2276.82 | 0.2751%
3.4.6 | 42.05.310 | CPOS/CDHU | CAIXA DE INSPEÇÃO DO TERRA CILÍNDRICA EM PVC RÍGIDO, DIÂMETRO DE 300 MM - H= 250 MM | un | 39 | 31.64 | 38.74 | 1510.86 | 0.1825%
3.4.7 | 38.01.060 | CPOS/CDHU | ELETRODUTO DE PVC RÍGIDO ROSCÁVEL DE 1´ - COM ACESSÓRIOS | m | 117 | 43.62 | 53.42 | 6250.14 | 0.7551%
3.4.8 | 42.05.100 | CPOS/CDHU | CAIXA DE INSPEÇÃO SUSPENSA | un | 39 | 75.49 | 92.45 | 3605.55 | 0.4356%
3.5 |  |  | SERVIÇOS COMPLEMENTARES |  | 1 |  | 32011.25 | 32011.25 | 3.867%
3.5.1 | 02.05.202 | CPOS/CDHU | ANDAIME TORRE METÁLICO (1,5 X 1,5 M) COM PISO METÁLICO | mxmês | 30 | 29.04 | 35.56 | 1066.8 | 0.1289%
3.5.2 | 02.03.060 | CPOS/CDHU | PROTEÇÃO DE FACHADA COM TELA DE NYLON | m² | 110 | 28.29 | 34.64 | 3810.4 | 0.4604%
3.5.3 | 55.01.020 | CPOS/CDHU | LIMPEZA FINAL DA OBRA | m² | 1394.35 | 15.89 | 19.46 | 27134.05 | 3.278%
[5 empty] | Total sem BDI |  | 675906.41
[5 empty] | Total do BDI |  | 151804.07
[5 empty] | Total Geral |  | 827710.48