## Planilha Orçamentária
PREFEITURA DO MUNICIPIO DE LEME
PLANILHA ORÇAMENTARIA
OBRA: | PADRÃO DE ENTRADA E INSTALAÇÕES ELÉTRICA PARA AR CONDICIONADO UPA | [8 empty] | BDI: | 30%
LOCAL: | AV HERMINIO OMETO S/N | [8 empty] | DATABASE: | SIN 06/18 D
BCPOS 173 D
FDE 04/18 D
ITEM | CÓDIGO | REF. | DESCRIÇÃO DO SERVIÇO | UNID | QUANT | VALOR UNITÁRIO |  |  | VALOR TOTAL
[6 empty] | SERVIÇO | BDI | UNITÁRIO | SERVIÇO | BDI | TOTAL
1. |  |  | EDIFICAÇÃO - CENTRAL DE GASES | [7 empty] | 41532.78
1.1 |  |  | SERVIÇOS PRELIMINARES | [7 empty] | 1141.54
1.1.1 | 74209/001 | SINAPI | Placa de Obra em Chapa de Aço Galvanizado | m² | 2 | 316.17 | 94.85 | 411.02 | 632.34 | 189.7 | 822.04
1.1.2 | 73948/016 | SINAPI | Limpeza manual do terreno com raspagem superficial | m² | 30 | 3.51 | 1.05 | 4.56 | 105.3 | 31.5 | 136.8
1.1.3 | 73992/001 | sinapi | LOCAÇÃO DA OBRA: execução de gabarito com tábuas corridas pontaletadas a cada 1,50m, sem reaproveitamento. | m² | 18 | 7.81 | 2.34 | 10.15 | 140.58 | 42.12 | 182.7
1.2 |  |  | FUNDAÇÕES | [7 empty] | 5943.35
1.2.1 | 74156/001 | sinapi | BROCA DE CONCRETO ARMADO, controle tipo "C", fck=13,5 Mpa , Ø 25 cm (construção principal e muro lateral) | m | 24 | 55.46 | 16.64 | 72.1 | 1331.04 | 399.36 | 1730.4
1.2.2 | 78018 | sinapi | ESCAVAÇÃO MANUAL de vala em solo de 1ª categoria, profundidade até 2 m | m³ | 1.44 | 33.78 | 10.13 | 43.91 | 48.64 | 14.59 | 63.23
1.2.3 | 79483 | sinapi | APILOAMENTO de fundo de vala com maço de 30 kg | m² | 3.6 | 21.11 | 6.33 | 27.44 | 76 | 22.79 | 98.79
1.2.4 | 74007/001 | sinapi | FÔRMA de madeira para fundação, com tábuas e sarrafos | m2 | 19.2 | 21.93 | 6.58 | 28.51 | 421.06 | 126.34 | 547.4
1.2.5 | 74164/004 | sinapi | LASTRO DE BRITA 3 e 4 apiloado manual. com maço de até 30 kg | m³ | 0.18 | 85.35 | 25.61 | 110.96 | 15.36 | 4.61 | 19.97
1.2.6 | 92777 | sinapi | ARMADURA de aço para estruturas em geral, CA-50, Ø 8 mm, corte e dobra na obra | kg | 144 | 9.86 | 2.96 | 12.82 | 1419.84 | 426.24 | 1846.08
1.2.7 | 73972/002 | sinapi | CONCRETO estrutural virado em betoneira fck=20 Mpa | m³ | 1.44 | 330.94 | 99.28 | 430.22 | 476.55 | 142.96 | 619.51
1.2.8 | 6110 | sinapi | ALVENARIA DE EMBASAMENTO com tijolo comum, empregando argamassa mista de cimento, cal hidratada e areia sem peneirar traço 1:2:8 | m³ | 0.72 | 519.41 | 155.82 | 675.23 | 373.98 | 112.19 | 486.17
1.2.9 | 5968 | sinapi | IMPERMEABILIZAÇÃO de alvenaria de embasamento com argamassa de cimento e areia traço 1:3, com aditivo impermeabilizante, e=2 cm | m² | 12 | 33.19 | 9.96 | 43.15 | 398.28 | 119.52 | 517.8
1.2.10 | 79488 | sinapi | REATERRO MANUAL de vala apiloado | m³ | 1.44 | 7.48 | 2.24 | 9.72 | 10.77 | 3.23 | 14
1.3 |  |  | ESTRUTURA | [7 empty] | 5487.74
1.3.1 | 92269 | sinapi | FORMA de tabua plana de 3ª | m² | 16.8 | 34.03 | 10.21 | 44.24 | 571.7 | 171.53 | 743.23
1.3.2 | 92777 | sinapi | ARMADURA de aço para estruturas em geral, CA-50, Ø 8 mm, corte e dobra na obra | kg | 198 | 9.86 | 2.96 | 12.82 | 1952.28 | 586.08 | 2538.36
1.3.3 | 73972/002 | sinapi | CONCRETO estrutural virado em betoneira fck=20 Mpa | m³ | 1.98 | 330.94 | 99.28 | 430.22 | 655.26 | 196.57 | 851.83
1.3.4 | 74202/001 | sinapi | LAJE PRE-MOLDADA P/FORRO, sobrecarga 100kg/m², vãos até 3,50m E=8cm, c/ lajotas e cap.c/ conc FCK=20MPa, 3cm, inter-eixo 38cm, c/ escoramento (reapr. 3X) e ferragens negativa | m² | 18 | 57.88 | 17.36 | 75.24 | 1041.84 | 312.48 | 1354.32
1.4 |  |  | PAREDES E PAINÉIS | [7 empty] | 5065.92
1.4.1 | 04.01.071 | FDE | ALVENARIA de vedação com blocos cerâmicos furados 11,5x14x21,5 cm, espessura da parede 11,5 cm, juntas de 12 mm com argamassa mista de cimento, cal hidrat. e areia sem peneirar traço 1:2:8 - tipo 1 (construção principal e muro lateral) | m² | 72 | 54.12 | 16.24 | 70.36 | 3896.64 | 1169.28 | 5065.92
1.5 |  |  | ESQUADRIAS METÁLICAS | [7 empty] | 7397.56
1.5.1 | 74073/001 | SINAPI | Portinhola 60 x 60 cm | unid | 1 | 80.58 | 24.17 | 104.75 | 80.58 | 24.17 | 104.75
1.5.2 | 68052 | sinapi | JANELA de aluminio sob encomenda, colocação e acabamento basculante inclusive vidros | m² | 1.2 | 457.07 | 137.12 | 594.19 | 548.48 | 164.54 | 713.02
1.5.3 | 74071/002 | sinapi | PORTA de alumínio sob encomenda, colocação e acabamento com uma folha inclusive vidros | m² | 9.03 | 560.51 | 168.15 | 728.66 | 5061.4 | 1518.39 | 6579.79
1.6 |  |  | COBERTURA | [7 empty] | 5502.47
1.6.1 | 07.01.002 | FDE | Estrutura de madeira para telha cerâmica | m² | 30.24 | 96.68 | 29 | 125.68 | 2923.6 | 876.96 | 3800.56
1.6.2 | 07.03.004 | FDE | Cobertura em telha ceramica tipo romana | m² | 30.24 | 43.29 | 12.99 | 56.28 | 1309.09 | 392.82 | 1701.91
1.7 |  |  | REVESTIMENTO INTERNO E EXTERNO | [7 empty] | 5058.72
1.7.1 | 87870 | sinapi | CHAPISCO para parede interna ou externa com argamasa de cimento e areia sem peneirar traço 1:3, e=5 mm | m² | 144 | 2.96 | 0.89 | 3.85 | 426.24 | 128.16 | 554.4
1.7.2 | 87534 | sinapi | MASSA ÚNICA para parede interna com argamassa mista de cimento, cal hidratada e areia sem peneirar traço 1:2:9, e=20 mm | m² | 144 | 24.06 | 7.22 | 31.28 | 3464.64 | 1039.68 | 4504.32
1.8 |  |  | PISOS | [7 empty] | 3225.43
1.8.1 | 73907/003 | sinapi | LASTRO DE CONCRETO (contra-piso) , incluindo preparo de caixa, e=5 cm | m² | 18 | 27.53 | 8.26 | 35.79 | 495.54 | 148.68 | 644.22
1.8.2 | 87620 | sinapi | REGULARIZAÇÃO de base para revestimento ceramico e=2,0 cm | m² | 18 | 22.64 | 6.79 | 29.43 | 407.52 | 122.22 | 529.74
1.8.3 | 87250 | sinapi | PISO CERÂMICO esmaltado 45 x 45 cm, PEI 5, assentado com argamassa pré-fabricada de cimento colante, com rodapé e rejuntamento | m² | 18 | 42.21 | 12.66 | 54.87 | 759.78 | 227.88 | 987.66
1.8.4 | 13.06.082 | fde | Soleira em granito | m | 4.3 | 74.43 | 22.33 | 96.76 | 320.05 | 96.02 | 416.07
1.8.5 | 13.02.006 | fde | PISO DE CONCRETO Fck 25MPa DESEMPENAMENTO MECÂNICO E=8CM | m² | 12.24 | 40.71 | 12.21 | 52.92 | 498.29 | 149.45 | 647.74
1.9 |  |  | INSTALAÇÕES ELÉTRICAS | [7 empty] | 1094.37
1.9.1 | 91856 | sinapi | Eletroduto corrugado 32 mm | m | 30 | 8.18 | 2.45 | 10.63 | 245.4 | 73.5 | 318.9
1.9.2 | 91926 | sinapi | Cabo 2,5 mm² 450/750v | m | 40 | 3.47 | 1.04 | 4.51 | 138.8 | 41.6 | 180.4
1.9.3 | 91924 | sinapi | Cabo 1,5 mm² | m | 20 | 1.69 | 0.51 | 2.2 | 33.8 | 10.2 | 44
1.9.4 | 91940 | sinapi | Espelho 4x2 | unid | 3 | 10.75 | 3.23 | 13.98 | 32.25 | 9.69 | 41.94
1.9.5 | 91953 | sinapi | Interruptor simples com placa e suporte | unid | 3 | 20.71 | 6.21 | 26.92 | 62.13 | 18.63 | 80.76
1.9.6 | 92000 | sinapi | Tomada simples com placa e suporte 10 A | unid | 3 | 19.63 | 5.89 | 25.52 | 58.89 | 17.67 | 76.56
1.9.7 | 73953/006 | sinapi | Luminarias de soprebor completa 2x40W | unid | 3 | 90.21 | 27.06 | 117.27 | 270.63 | 81.18 | 351.81
1.10 |  |  | PINTURA | [7 empty] | 1565.64
1.10.1 | 88487 | sinapi | PINTURA COM TINTA LÁTEX PVA em parede interna e tetos com duas demãos, sem massa corrida inclusive barrado em tinta lavável h=1,80 m | m² | 90 | 7.61 | 2.28 | 9.89 | 684.9 | 205.2 | 890.1
1.10.2 | 88489 | sinapi | PINTURA COM TINTA LÁTEX ACRÍLICO em parede externa com duas demãos, sem massa corrida | m² | 54 | 9.62 | 2.89 | 12.51 | 519.48 | 156.06 | 675.54
1.11 |  |  | SERVIÇOS COMPLEMENTARES | [7 empty] | 50.04
1.11.1 | 9537 | sinapi | LIMPEZA geral da edificação | m² | 18 | 2.14 | 0.64 | 2.78 | 38.52 | 11.52 | 50.04
2. |  |  | EDIFICAÇÃO - ABRIGO DO GERADOR | [7 empty] | #REF!
2.1 |  |  | SERVIÇOS PRELIMINARES | [7 empty] | 319.5
2.1.1 | 73948/016 | SINAPI | Limpeza manual do terreno com raspagem superficial | m² | 30 | 3.51 | 1.05 | 4.56 | 105.3 | 31.5 | 136.8
2.1.2 | 73992/001 | sinapi | LOCAÇÃO DA OBRA: execução de gabarito com tábuas corridas pontaletadas a cada 1,50m, sem reaproveitamento. | m² | 18 | 7.81 | 2.34 | 10.15 | 140.58 | 42.12 | 182.7
2.1.3 | 78018 | sinapi | ESCAVAÇÃO MANUAL de vala em solo de 1ª categoria, profundidade até 2 m | m³ | 9 | 33.78 | 10.13 | 43.91 | 304.02 | 91.17 | 395.19
2.2 |  |  | FUNDAÇÕES | [7 empty] | 5943.35
2.2.1 | 74156/001 | sinapi | BROCA DE CONCRETO ARMADO, controle tipo "C", fck=13,5 Mpa , Ø 25 cm (construção principal e muro lateral) | m | 24 | 55.46 | 16.64 | 72.1 | 1331.04 | 399.36 | 1730.4
2.2.2 | 78018 | sinapi | ESCAVAÇÃO MANUAL de vala em solo de 1ª categoria, profundidade até 2 m | m³ | 1.44 | 33.78 | 10.13 | 43.91 | 48.64 | 14.59 | 63.23
2.2.3 | 79483 | sinapi | APILOAMENTO de fundo de vala com maço de 30 kg | m² | 3.6 | 21.11 | 6.33 | 27.44 | 76 | 22.79 | 98.79
2.2.4 | 74007/001 | sinapi | FÔRMA de madeira para fundação, com tábuas e sarrafos | m2 | 19.2 | 21.93 | 6.58 | 28.51 | 421.06 | 126.34 | 547.4
2.2.5 | 74164/004 | sinapi | LASTRO DE BRITA 3 e 4 apiloado manual. com maço de até 30 kg | m³ | 0.18 | 85.35 | 25.61 | 110.96 | 15.36 | 4.61 | 19.97
2.2.6 | 92777 | sinapi | ARMADURA de aço para estruturas em geral, CA-50, Ø 8 mm, corte e dobra na obra | kg | 144 | 9.86 | 2.96 | 12.82 | 1419.84 | 426.24 | 1846.08
2.2.7 | 73972/002 | sinapi | CONCRETO estrutural virado em betoneira fck=20 Mpa | m³ | 1.44 | 330.94 | 99.28 | 430.22 | 476.55 | 142.96 | 619.51
2.2.8 | 6110 | sinapi | ALVENARIA DE EMBASAMENTO com tijolo comum, empregando argamassa mista de cimento, cal hidratada e areia sem peneirar traço 1:2:8 | m³ | 0.72 | 519.41 | 155.82 | 675.23 | 373.98 | 112.19 | 486.17
2.2.9 | 5968 | sinapi | IMPERMEABILIZAÇÃO de alvenaria de embasamento com argamassa de cimento e areia traço 1:3, com aditivo impermeabilizante, e=2 cm | m² | 12 | 33.19 | 9.96 | 43.15 | 398.28 | 119.52 | 517.8
2.2.10 | 79488 | sinapi | REATERRO MANUAL de vala apiloado | m³ | 1.44 | 7.48 | 2.24 | 9.72 | 10.77 | 3.23 | 14
2.3 |  |  | ESTRUTURA | [7 empty] | 5487.74
2.3.1 | 92269 | sinapi | FORMA de tabua plana de 3ª | m² | 16.8 | 34.03 | 10.21 | 44.24 | 571.7 | 171.53 | 743.23
2.3.2 | 92777 | sinapi | ARMADURA de aço para estruturas em geral, CA-50, Ø 8 mm, corte e dobra na obra | kg | 198 | 9.86 | 2.96 | 12.82 | 1952.28 | 586.08 | 2538.36
2.3.3 | 73972/002 | sinapi | CONCRETO estrutural virado em betoneira fck=20 Mpa | m³ | 1.98 | 330.94 | 99.28 | 430.22 | 655.26 | 196.57 | 851.83
2.3.4 | 74202/001 | sinapi | LAJE PRE-MOLDADA P/FORRO, sobrecarga 100kg/m², vãos até 3,50m E=8cm, c/ lajotas e cap.c/ conc FCK=20MPa, 3cm, inter-eixo 38cm, c/ escoramento (reapr. 3X) e ferragens negativa | m² | 18 | 57.88 | 17.36 | 75.24 | 1041.84 | 312.48 | 1354.32
2.4 |  |  | PAREDES E PAINÉIS | [7 empty] | 5065.92
2.4.1 | 04.01.071 | FDE | ALVENARIA de vedação com blocos cerâmicos furados 11,5x14x21,5 cm, espessura da parede 11,5 cm, juntas de 12 mm com argamassa mista de cimento, cal hidrat. e areia sem peneirar traço 1:2:8 - tipo 1 (construção principal e muro lateral) | m² | 72 | 54.12 | 16.24 | 70.36 | 3896.64 | 1169.28 | 5065.92
2.5 |  |  | ESQUADRIAS METÁLICAS | [7 empty] | 9326.84
2.5.1 | 74071/002 | sinapi | PORTA de alumínio sob encomenda, colocação e acabamento | m² | 12.8 | 560.51 | 168.15 | 728.66 | 7174.52 | 2152.32 | 9326.84
2.6 |  |  | COBERTURA | [7 empty] | 5502.47
2.6.1 | 07.01.002 | FDE | Estrutura de madeira para telha cerâmica | m² | 30.24 | 96.68 | 29 | 125.68 | 2923.6 | 876.96 | 3800.56
2.6.2 | 07.03.004 | FDE | Cobertura em telha ceramica tipo romana | m² | 30.24 | 43.29 | 12.99 | 56.28 | 1309.09 | 392.82 | 1701.91
2.7 |  |  | REVESTIMENTO INTERNO E EXTERNO | [7 empty] | 5058.72
2.7.1 | 87870 | sinapi | CHAPISCO para parede interna ou externa com argamasa de cimento e areia sem peneirar traço 1:3, e=5 mm | m² | 144 | 2.96 | 0.89 | 3.85 | 426.24 | 128.16 | 554.4
2.7.2 | 87534 | sinapi | MASSA ÚNICA para parede interna com argamassa mista de cimento, cal hidratada e areia sem peneirar traço 1:2:9, e=20 mm | m² | 144 | 24.06 | 7.22 | 31.28 | 3464.64 | 1039.68 | 4504.32
2.8 |  |  | PISOS | [7 empty] | 3399.59
2.8.1 | 73907/003 | sinapi | LASTRO DE CONCRETO (contra-piso) , incluindo preparo de caixa, e=5 cm | m² | 18 | 27.53 | 8.26 | 35.79 | 495.54 | 148.68 | 644.22
2.8.2 | 87620 | sinapi | REGULARIZAÇÃO de base para revestimento ceramico e=2,0 cm | m² | 18 | 22.64 | 6.79 | 29.43 | 407.52 | 122.22 | 529.74
2.8.3 | 87250 | sinapi | PISO CERÂMICO esmaltado 45 x 45 cm, PEI 5, assentado com argamassa pré-fabricada de cimento colante, com rodapé e rejuntamento | m² | 18 | 42.21 | 12.66 | 54.87 | 759.78 | 227.88 | 987.66
2.8.4 | 13.06.082 | fde | Soleira em granito | m | 6.1 | 74.43 | 22.33 | 96.76 | 454.02 | 136.21 | 590.23
2.8.5 | 13.02.006 | fde | PISO DE CONCRETO Fck 25MPa DESEMPENAMENTO MECÂNICO E=8CM | m² | 12.24 | 40.71 | 12.21 | 52.92 | 498.29 | 149.45 | 647.74
2.9 |  |  | INSTALAÇÕES ELÉTRICAS | [7 empty] | 1094.37
2.9.1 | 91856 | sinapi | Eletroduto corrugado 32 mm | m | 30 | 8.18 | 2.45 | 10.63 | 245.4 | 73.5 | 318.9
2.9.2 | 91926 | sinapi | Cabo 2,5 mm² 450/750v | m | 40 | 3.47 | 1.04 | 4.51 | 138.8 | 41.6 | 180.4
2.9.3 | 91924 | sinapi | Cabo 1,5 mm² | m | 20 | 1.69 | 0.51 | 2.2 | 33.8 | 10.2 | 44
2.9.4 | 91940 | sinapi | Espelho 4x2 | unid | 3 | 10.75 | 3.23 | 13.98 | 32.25 | 9.69 | 41.94
2.9.5 | 91953 | sinapi | Interruptor simples com placa e suporte | unid | 3 | 20.71 | 6.21 | 26.92 | 62.13 | 18.63 | 80.76
2.9.6 | 92000 | sinapi | Tomada simples com placa e suporte 10 A | unid | 3 | 19.63 | 5.89 | 25.52 | 58.89 | 17.67 | 76.56
2.9.7 | 73953/006 | sinapi | Luminarias de soprebor completa 2x40W | unid | 3 | 90.21 | 27.06 | 117.27 | 270.63 | 81.18 | 351.81
2.10 |  |  | PINTURA | [7 empty] | 1565.64
2.10.1 | 88487 | sinapi | PINTURA COM TINTA LÁTEX PVA em parede interna e tetos com duas demãos, sem massa corrida inclusive barrado em tinta lavável h=1,80 m | m² | 90 | 7.61 | 2.28 | 9.89 | 684.9 | 205.2 | 890.1
2.10.2 | 88489 | sinapi | PINTURA COM TINTA LÁTEX ACRÍLICO em parede externa com duas demãos, sem massa corrida | m² | 54 | 9.62 | 2.89 | 12.51 | 519.48 | 156.06 | 675.54
2.11 |  |  | SERVIÇOS COMPLEMENTARES | [7 empty] | #REF!
1. |  |  | INTERLIGAÇÃO AO QUADRO DE DISTRIBUIÇÃO | [7 empty] | 22335.3
1.1 | 92990 | sinapi | CABO DE COBRE FLEXÍVEL ISOLADO, 70 MM², ANTI-CHAMA 0,6/1,0 KV | m | 240 | 37.55 | 11.27 | 48.82 | 9012 | 2704.8 | 11716.8
1.2 | 92986 | SINAPI | CABO DE COBRE FLEXÍVEL ISOLADO, 35 MM², ANTI-CHAMA 0,6/1,0 KV, | m | 300 | 19.82 | 5.95 | 25.77 | 5946 | 1785 | 7731
1.3 | 92984 | sinapi | CABO DE COBRE FLEXÍVEL ISOLADO, 25 MM², ANTI-CHAMA 0,6/1,0 KV, | m | 150 | 14.81 | 4.44 | 19.25 | 2221.5 | 666 | 2887.5
2. |  |  | QUADROS DE DISTRIBUIÇÃO | [7 empty] | 9276.72
2.1 | 37.04.290 | cpos | Quadro de distribuição universal de sobrepor, para disjuntores 56 DIN / 40 Bolt-on - 225 A | pc | 1 | 843.42 | 253.03 | 1096.45 | 843.42 | 253.03 | 1096.45
2.2 | 37.04.280 | cpos | Quadro de distribuição universal de sobrepor, para disjuntores 44 DIN / 32 Bolt-on - 150 A | pc | 1 | 607.03 | 182.11 | 789.14 | 607.03 | 182.11 | 789.14
2.3 | 37.04.250 | cpos | Quadro de distribuição universal de sobrepor, para disjuntores 16 DIN / 12 Bolt-on - 150 A | pc | 1 | 411.89 | 123.57 | 535.46 | 411.89 | 123.57 | 535.46
2.4 | 74130/010 | sinapi | DISJUNTOR TERMOMAGNETICO TRIPOLAR EM CAIXA MOLDADA 160 A 200A 240V FORNECIMENTO E INSTALAÇÃO | unid | 1 | 470.12 | 141.04 | 611.16 | 470.12 | 141.04 | 611.16
2.5 | 74130/005 | SINAPI | DISJUNTOR TERMOMAGNETICO TRIPOLAR PADRAO NEMA (AMERICANO) 60 A 100A 240V FORNECIMENTO E INSTALAÇÃO | UNID | 2 | 106.96 | 32.09 | 139.05 | 213.92 | 64.18 | 278.1
2.6 | 74130/003 | sinapi | DISJUNTOR TERMOMAGNETICO BIPOLAR PADRAO NEMA (AMERICANO) 10 A 50A 240V , FORNECIMENTO E INSTALACAO | unid | 41 | 55.26 | 16.58 | 71.84 | 2265.66 | 679.78 | 2945.44
2.7 | 37.10.010 | cpos | Barramento de cobre nu | KG | 12 | 50.87 | 15.26 | 66.13 | 610.44 | 183.12 | 793.56
2.8 | 72260 | sinapi | Terminal de compressão 16 mm | unid | 4 | 14.82 | 4.45 | 19.27 | 59.28 | 17.8 | 77.08
2.9 | 72261 | sinapi | Terminal de compressão 25 mm | unid | 4 | 15.64 | 4.69 | 20.33 | 62.56 | 18.76 | 81.32
2.10 | 72262 | sinapi | Terminal de compressão 35 mm | unid | 4 | 15.71 | 4.71 | 20.42 | 62.84 | 18.84 | 81.68
2.11 | 72264 | sinapi | Terminal de compressão 70 mm | unid | 6 | 21.28 | 6.38 | 27.66 | 127.68 | 38.28 | 165.96
2.12 | 39.10.050 | cpos | Terminal de compressão para cabo de 2,5 a 4 mm² tipo ilhos ilhos isolado | unid | 100 | 3.08 | 0.92 | 4 | 308 | 92 | 400
2.13 | 39.10.060 | cpos | Terminal de pressão/compressão para cabo de 6 até 10 mm² tipo ilhos isolado | unid | 60 | 7.95 | 2.39 | 10.34 | 477 | 143.4 | 620.4
2.14 | 39.10.080 | cpos | Terminal de pressão/compressão para cabo de 16 mm² | unid | 9 | 9.61 | 2.88 | 12.49 | 86.49 | 25.92 | 112.41
2.15 | 39.10.120 | cpos | Terminal de pressão/compressão para cabo de 25 mm² | unid | 6 | 9.2 | 2.76 | 11.96 | 55.2 | 16.56 | 71.76
2.16 | 39.10.130 | cpos | Terminal de pressão/compressão para cabo de 35 mm² | unid | 15 | 9.83 | 2.95 | 12.78 | 147.45 | 44.25 | 191.7
2.17 | 39.10.200 | cpos | Terminal de pressão/compressão para cabo de 70 mm² | unid | 9 | 11.52 | 3.46 | 14.98 | 103.68 | 31.14 | 134.82
2.18 | 42.05.120 | cpos | Conector de emenda em latão para cabo de até 50 mm² com 4 parafusos | unid | 12 | 18.61 | 5.58 | 24.19 | 223.32 | 66.96 | 290.28
3. |  |  | LIGAÇÃO DOS EQUIPAMENTOS DE AR CONDICIONADO E AUTOCLAVE | [7 empty] | 27272.19
3.1 | 92982 | sinapi | CABO DE COBRE FLEXÍVEL ISOLADO, 16 MM², ANTI-CHAMA 0,6/1,0 KV, | m | 250 | 8.7 | 2.61 | 11.31 | 2175 | 652.5 | 2827.5
3.2 | 91930 | sinapi | CABO DE COBRE FLEXÍVEL ISOLADO, 6 MM², ANTI-CHAMA 450/750 V, | m | 650 | 5.37 | 1.61 | 6.98 | 3490.5 | 1046.5 | 4537
3.3 | 91928 | SINAPI | CABO DE COBRE FLEXÍVEL ISOLADO, 4 MM², ANTI-CHAMA 450/750 V, | m | 850 | 3.95 | 1.19 | 5.14 | 3357.5 | 1011.5 | 4369
3.4 | 38.21.120 | cpos | Eletrocalha lisa galvanizada a fogo, 100 x 50 mm, com acessórios | m | 35 | 40.85 | 12.26 | 53.11 | 1429.75 | 429.1 | 1858.85
3.5 | 38.04.100 | cpos | Eletroduto galvanizado, médio de 1 1/2´ - com acessórios | m | 15 | 40.1 | 12.03 | 52.13 | 601.5 | 180.45 | 781.95
3.6 | 38.04.120 | cpos | Eletroduto galvanizado, médio de 2´ - com acessórios | m | 35 | 47.32 | 14.2 | 61.52 | 1656.2 | 497 | 2153.2
3.7 | 38.07.300 | cpos | Perfilado perfurado 38 x 38 mm em chapa #14 pré-zincada, com acessórios | m | 100 | 21.24 | 6.37 | 27.61 | 2124 | 637 | 2761
3.8 | 40.04.340 | cpos | Plugue e tomada 2P+T de 16 A de sobrepor - 380 / 440 V | cj | 33 | 186.1 | 55.83 | 241.93 | 6141.3 | 1842.39 | 7983.69
4. |  |  | PADRÃO DE ENTRADA | [7 empty] | 78448.3
4.0 | 04.21.130 | cpos | Remoção de poste de concreto | unid | 1 | 158.46 | 47.54 | 206 | 158.46 | 47.54 | 206
4.1 | 09.01.011 | FDE | TE-11 POSTO DE TRANSFORMAÇÃO DE ENERGIA EM POSTE - ELEKTRO - 225 KVA | unid | 1 | 35067.3425 | 10520.2 | 45587.5425 | 35067.34 | 10520.2 | 45587.54
4.2 | 93358 | sinapi | ESCAVAÇÃO MANUAL DE VALA COM PROFUNDIDADE MENOR OU IGUAL A 1,30 M. AF_ 03/2016 | M³ | 12 | 69.42 | 20.83 | 90.25 | 833.04 | 249.96 | 1083
| 96995 | sinapi | REATERRO MANUAL APILOADO COM SOQUETE. AF_10/2017 | m³ | 12 | 42.09 | 12.63 | 54.72 | 505.08 | 151.56 | 656.64
4.3 | 98228 | sinapi | ESTACA BROCA DE CONCRETO, DIÃMETRO DE 20 CM, PROFUNDIDADE DE ATÉ 3 M ESCAVAÇÃO MANUAL COM TRADO CONCHA, NÃO ARMADA. AF_03/2018 | M | 9 | 48.37 | 14.51 | 62.88 | 435.33 | 130.59 | 565.92
4.4 | 04.01.071 | FDE | ALVENARIA de vedação com blocos cerâmicos furados 11,5x14x21,5 cm, espessura da parede 11,5 cm, juntas de 12 mm com argamassa mista de cimento, cal hidrat. e areia sem peneirar traço 1:2:8 - tipo 1 (construção principal e muro lateral) | m² | 21 | 60.8897 | 18.27 | 79.1597 | 1278.68 | 383.67 | 1662.35
4.5 | 87878 | sinapi | CHAPISCO para parede interna ou externa com argamasa de cimento e areia sem peneirar traço 1:3, e=5 mm | m² | 21 | 3.42 | 1.03 | 4.45 | 71.82 | 21.63 | 93.45
4.6 | 87529 | sinapi | MASSA ÚNICA para parede interna com argamassa mista de cimento, cal hidratada e areia sem peneirar traço 1:2:9, e=20 mm | m² | 21 | 26.3 | 7.89 | 34.19 | 552.3 | 165.69 | 717.99
4.7 | 92269 | sinapi | FORMA de tabua plana de 3ª | m² | 2 | 60.04 | 18.01 | 78.05 | 120.08 | 36.02 | 156.1
4.8 | 90853 | sinapi | CONCRETO estrutural virado em betoneira fck=20 Mpa | m³ | 0.5 | 326.25 | 97.88 | 424.13 | 163.13 | 48.94 | 212.07
4.9 | 37.03.250 | cpos | Quadro de distribuição universal de embutir, para disjuntores 70 DIN / 50 Bolt-on - 225 A - sem componentes | unid | 2 | 918.33 | 275.5 | 1193.83 | 1836.66 | 551 | 2387.66
4.10 | 38.13.016 | cpos | Eletroduto corrugado em polietileno de alta densidade, DN= 40 mm, com acessórios (1") | m | 4 | 9.13 | 2.74 | 11.87 | 36.52 | 10.96 | 47.48
4.11 | 38.13.020 | cpos | Eletroduto corrugado em polietileno de alta densidade, DN= 50 mm, com acessórios (1 1/4") | m | 6 | 9.48 | 2.84 | 12.32 | 56.88 | 17.04 | 73.92
4.12 | 38.13.030 | cpos | Eletroduto corrugado em polietileno de alta densidade, DN= 75 mm, com acessórios (2") | m | 75 | 12.83 | 3.85 | 16.68 | 962.25 | 288.75 | 1251
4.13 | 38.13.040 | cpos | Eletroduto corrugado em polietileno de alta densidade, DN= 100 mm, com acessórios (3") | m | 25 | 18.71 | 5.61 | 24.32 | 467.75 | 140.25 | 608
4.14 | 38.13.050 | cpos | Eletroduto corrugado em polietileno de alta densidade, DN= 125 mm, com acessórios (4") | m | 18 | 28.83 | 8.65 | 37.48 | 518.94 | 155.7 | 674.64
4.15 | 42.05.200 | cpos | Haste de aterramento de 5/8´ x 2,40 m | unid | 3 | 73.37 | 22.01 | 95.38 | 220.11 | 66.03 | 286.14
4.16 | 39.04.080 | cpos | Cabo de cobre nu, têmpera mole, classe 2, de 50 mm² | m | 15 | 27.31 | 8.19 | 35.5 | 409.65 | 122.85 | 532.5
4.17 | 39.10.160 | cpos | Terminal de pressão/compressão para cabo de 50 mm² | unid | 10 | 11.43 | 3.43 | 14.86 | 114.3 | 34.3 | 148.6
4.18 | 09.06.028 | fde | CAIXA DE PASSAGEM EM ALVENARIA DE 1,00X1,00X1,00 M c/ dreno | unid | 1 | 501.8194 | 150.55 | 652.3694 | 501.82 | 150.55 | 652.37
4.19 | 27.02.041 | cpos | Chapa de policarbonato compacta cristal 10 mm | m2 | 1 | 699.26 | 209.78 | 909.04 | 699.26 | 209.78 | 909.04
4.20 | 74130/010 | sinapi | DISJUNTOR TERMOMAGNETICO TRIPOLAR EM CAIXA MOLDADA 160 A 200A 240V FORNECIMENTO E INSTALAÇÃO | unid | 3 | 470.12 | 141.04 | 611.16 | 1410.36 | 423.12 | 1833.48
4.21 | 74130/008 | SINAPI | DISJUNTOR TERMOMAGNETICO TRIPOLAR EM CAIXA MOLDADA 300 A 400A 600V FORNECIMENTO E INSTALAÇÃO | UNID | 1 | 1061.02 | 318.31 | 1379.33 | 1061.02 | 318.31 | 1379.33
4.22 | 74130/005 | SINAPI | DISJUNTOR TERMOMAGNETICO TRIPOLAR PADRAO NEMA (AMERICANO) 60 A 100A 240V FORNECIMENTO E INSTALAÇÃO | UNID | 5 | 106.96 | 32.09 | 139.05 | 534.8 | 160.45 | 695.25
4.23 | 74130/004 | SINAPI | DISJUNTOR TERMOMAGNETICO TRIPOLAR PADRAO NEMA (AMERICANO) 10 A 50A 240 FORNECIMENTO E INSTALAÇÃO | UNID | 6 | 80.47 | 24.14 | 104.61 | 482.82 | 144.84 | 627.66
4.24 | 37.10.010 | cpos | Barramento de cobre nu | KG | 14 | 50.87 | 15.26 | 66.13 | 712.18 | 213.64 | 925.82
4.25 | 83399 | sinapi | RELE FOTOELETRICO P/ COMANDO DE ILUMINACAO EXTERNA 220V/1000W - FORNEC | unid | 1 | 29.19 | 8.76 | 37.95 | 29.19 | 8.76 | 37.95
4.26 | 92992 | sinapi | CABO DE COBRE FLEXÍVEL ISOLADO, 95 MM², ANTI-CHAMA 0,6/1,0 KV | m | 24 | 49.42 | 14.83 | 64.25 | 1186.08 | 355.92 | 1542
4.27 | 92998 | sinapi | CABO DE COBRE FLEXÍVEL ISOLADO, 185 MM², ANTI-CHAMA 0,6/1,0 KV | m | 24 | 96.08 | 28.82 | 124.9 | 2305.92 | 691.68 | 2997.6
4.28 | 92996 | sinapi | CABO DE COBRE FLEXÍVEL ISOLADO, 150 MM², ANTI-CHAMA 0,6/1,0 KV, | m | 14 | 78.61 | 23.58 | 102.19 | 1100.54 | 330.12 | 1430.66
4.29 | 92990 | sinapi | CABO DE COBRE FLEXÍVEL ISOLADO, 70 MM², ANTI-CHAMA 0,6/1,0 KV | m | 48 | 37.55 | 11.27 | 48.82 | 1802.4 | 540.96 | 2343.36
4.30 | 92988 | SINAPI | CABO DE COBRE FLEXÍVEL ISOLADO, 50 MM², ANTI-CHAMA 0,6/1,0 KV, | m | 42 | 27.56 | 8.27 | 35.83 | 1157.52 | 347.34 | 1504.86
4.31 | 72268 | sinapi | Terminal de compressão 185 mm | unid | 3 | 35.89 | 10.77 | 46.66 | 107.67 | 32.31 | 139.98
4.32 | 72267 | sinapi | Terminal de compressão 150 mm | unid | 6 | 34.51 | 10.35 | 44.86 | 207.06 | 62.1 | 269.16
4.33 | 72266 | sinapi | Terminal de compressão 120 mm | unid | 6 | 34.21 | 10.26 | 44.47 | 205.26 | 61.56 | 266.82
4.34 | 72264 | sinapi | Terminal de compressão 70 mm | unid | 12 | 21.28 | 6.38 | 27.66 | 255.36 | 76.56 | 331.92
4.35 | 72265 | SINAPI | TERMINAL OU CONECTOR DE PRESSAO - PARA CABO 95MM2 - FORNECIMENTO E INS | unid | 3 | 25.53 | 7.66 | 33.19 | 76.59 | 22.98 | 99.57
4.36 | 72263 | sinapi | TERMINAL OU CONECTOR DE PRESSAO - PARA CABO 50MM2 - FORNECIMENTO E INS | unid | 2 | 21.11 | 6.33 | 27.44 | 42.22 | 12.66 | 54.88
4.37 | 38.21.340 | CPOS | Eletrocalha lisa galvanizada a fogo, 250 x 100 mm, com acessórios | M | 9 | 77.97 | 23.391 | 101.361 | 701.73 | 210.52 | 912.25
4.38 | 88485 | sinapi | APLICAÇÃO DE FUNDO SELADOR ACRÍLICO EM PAREDES, UMA DEMÃO. AF_06/2014 | m² | 21 | 2.12 | 0.636 | 2.756 | 44.52 | 13.36 | 57.88
4.39 | 79464 | sinapi | PINTURA A OLEO, 2 DEMAOS | m² | 21 | 19.05 | 5.715 | 24.765 | 400.05 | 120.02 | 520.07
4.40 | 72214 | sinapi | Demolição de alvenaria de bloco de concreto | m² | 22 | 68.72 | 20.616 | 89.336 | 1511.84 | 453.55 | 1965.39
[10 empty] | TOTAL | 137332.51
Leme, 08 de agosto de 2018
| 92998 | sinapi | CABO DE COBRE FLEXÍVEL ISOLADO, 185 MM², ANTI-CHAMA 0,6/1,0 KV | m | 0 | 92.86 | 23.22 | 116.08 | 0 | 0 | 0 | 15 | 15 | 1741.2
| 92996 | sinapi | CABO DE COBRE FLEXÍVEL ISOLADO, 150 MM², ANTI-CHAMA 0,6/1,0 KV, | m |  | 76.09 | 19.02 | 95.11 | 0 | 0 | 0 | 6 | 6 | 570.66
| 92990 | sinapi | CABO DE COBRE FLEXÍVEL ISOLADO, 70 MM², ANTI-CHAMA 0,6/1,0 KV | m |  | 36.38 | 9.1 | 45.48 | 0 | 0 | 0 | 342 | 342 | 15554.16
| 92988 | SINAPI | CABO DE COBRE FLEXÍVEL ISOLADO, 50 MM², ANTI-CHAMA 0,6/1,0 KV, | m |  | 26.72 | 6.68 | 33.4 | 0 | 0 | 0 | 40 | 40 | 1336
| 92986 | SINAPI | CABO DE COBRE FLEXÍVEL ISOLADO, 35 MM², ANTI-CHAMA 0,6/1,0 KV, | m |  | 19.23 | 4.81 | 24.04 | 0 | 0 | 0 | 250 | 250 | 6010
| 92984 | sinapi | CABO DE COBRE FLEXÍVEL ISOLADO, 25 MM², ANTI-CHAMA 0,6/1,0 KV, | m |  | 14.39 | 3.6 | 17.99 | 0 | 0 | 0 | 64 | 64 | 1151.36
| 92982 | sinapi | CABO DE COBRE FLEXÍVEL ISOLADO, 16 MM², ANTI-CHAMA 0,6/1,0 KV, | m |  | 8.41 | 2.1 | 10.51 | 0 | 0 | 0 | 220 | 220 | 2312.2
| 91930 | sinapi | CABO DE COBRE FLEXÍVEL ISOLADO, 6 MM², ANTI-CHAMA 450/750 V, | m |  | 5.27 | 1.32 | 6.59 | 0 | 0 | 0 | 650 | 650 | 4283.5
| 91928 | SINAPI | CABO DE COBRE FLEXÍVEL ISOLADO, 4 MM², ANTI-CHAMA 450/750 V, | m |  | 3.9 | 0.98 | 4.88 | 0 | 0 | 0 | 1050 | 1050 | 5124
| 91926 | sinapi | CABO DE COBRE FLEXÍVEL ISOLADO, 2,5 MM², ANTI-CHAMA 450/750 V, | m |  | 2.5 | 0.63 | 3.13 | 0 | 0 | 0 | 560 | 560 | 1752.8
| 38.22.130 | cpos | Eletrocalha perfurada galvanizada a fogo, 200x100mm, com acessórios (emendas, cotovelo, acoplamento e suportes) | m |  | 73.26 | 18.32 | 91.58 | 0 | 0 | 0 | 33 | 33 | 3022.14
| 38.22.120 | cpos | Eletrocalha perfurada galvanizada a fogo, 150x100mm, com acesórios (emendas, cotovelo, acoplamento e suportes) | m |  | 66.75 | 16.69 | 83.44 | 0 | 0 | 0 | 6 | 6 | 500.64
| 38.21.920 | cpos | Eletrocalha perfurada galvanizada a fogo, 100 x 50 mm, com acessórios (emendas, cotovelo, acoplamento e suportes) | m |  | 40.73 | 10.18 | 50.91 | 0 | 0 | 0 | 27 | 27 | 1374.57
| 38.07.300 | cpos | Perfilado perfurado 38 x 38 mm em chapa #14 pré-zincada, com acessórios (emendas, cotovelo, acoplamento e suportes) | m |  | 21.22 | 5.31 | 26.53 | 0 | 0 | 0 | 84 | 84 | 2228.52
| 38.04.100 | cpos | Eletroduto galvanizado, médio de 1 1/2´ - com acessórios | m |  | 37.13 | 9.28 | 46.41 | 0 | 0 | 0 | 9 | 9 | 417.69
| 38.04.120 | cpos | Eletroduto galvanizado, médio de 2´ - com acessórios | m |  | 43.73 | 10.93 | 54.66 | 0 | 0 | 0 | 30 | 30 | 1639.8
| 38.13.010 | cpos | Eletroduto corrugado em polietileno de alta densidade, DN= 30 mm, com acessórios (3/4") | m |  | 8.37 | 2.09 | 10.46 | 0 | 0 | 0 | 10 | 10 | 104.6
| 38.13.016 | cpos | Eletroduto corrugado em polietileno de alta densidade, DN= 40 mm, com acessórios (1") | m |  | 9.74 | 2.44 | 12.18 | 0 | 0 | 0 | 5 | 5 | 60.9
| 38.13.020 | cpos | Eletroduto corrugado em polietileno de alta densidade, DN= 50 mm, com acessórios (1 1/4") | m |  | 9.4 | 2.35 | 11.75 | 0 | 0 | 0 | 5 | 5 | 58.75
| 38.13.030 | cpos | Eletroduto corrugado em polietileno de alta densidade, DN= 75 mm, com acessórios (2") | m |  | 12.75 | 3.19 | 15.94 | 0 | 0 | 0 | 100 | 100 | 1594
| 38.13.040 | cpos | Eletroduto corrugado em polietileno de alta densidade, DN= 100 mm, com acessórios (3") | m |  | 18.44 | 4.61 | 23.05 | 0 | 0 | 0 | 30 | 30 | 691.5
| 38.13.050 | cpos | Eletroduto corrugado em polietileno de alta densidade, DN= 125 mm, com acessórios (4") | m |  | 27.79 | 6.95 | 34.74 | 0 | 0 | 0 | 50 | 50 | 1737
| 42.05.200 | cpos | Haste de aterramento de 5/8´ x 2,40 m | unid |  | 74.18 | 18.55 | 92.73 | 0 | 0 | 0 | 7 | 7 | 649.11
| 39.04.080 | cpos | Cabo de cobre nu, têmpera mole, classe 2, de 50 mm² | m |  | 27.11 | 6.78 | 33.89 | 0 | 0 | 0 | 30 | 30 | 1016.7
| 72260 | sinapi | Terminal de compressão 16 mm | unid |  | 14.9 | 3.73 | 18.63 | 0 | 0 | 0 | 4 | 4 | 74.52
| 72261 | sinapi | Terminal de compressão 25 mm | unid |  | 15.68 | 3.92 | 19.6 | 0 | 0 | 0 | 4 | 4 | 78.4
| 72262 | sinapi | Terminal de compressão 35 mm | unid |  | 15.75 | 3.94 | 19.69 | 0 | 0 | 0 | 4 | 4 | 78.76
| 72264 | sinapi | Terminal de compressão 70 mm | unid |  | 21.3 | 5.33 | 26.63 | 0 | 0 | 0 | 6 | 6 | 159.78
| 72265 | sinapi | Terminal de compressão 95 mm | unid |  | 25.4 | 6.35 | 31.75 | 0 | 0 | 0 | 15 | 15 | 476.25
| 72266 | sinapi | Terminal de compressão 120 mm | unid |  | 33.96 | 8.49 | 42.45 | 0 | 0 | 0 | 6 | 6 | 254.7
| 72267 | sinapi | Terminal de compressão 150 mm | unid |  | 34.25 | 8.56 | 42.81 | 0 | 0 | 0 | 6 | 6 | 256.86
| 72268 | sinapi | Terminal de compressão 185 mm | unid |  | 35.58 | 8.9 | 44.48 | 0 | 0 | 0 | 12 | 12 | 533.76
| 39.10.050 | cpos | Terminal de compressão para cabo de 2,5 a 4 mm² tipo ilhos ilhos isolado | unid |  | 2.85 | 0.71 | 3.56 | 0 | 0 | 0 | 120 | 120 | 427.2
| 39.10.060 | cpos | Terminal de pressão/compressão para cabo de 6 até 10 mm² tipo ilhos isolado | unid |  | 7.69 | 1.92 | 9.61 | 0 | 0 | 0 | 60 | 60 | 576.6
| 39.10.080 | cpos | Terminal de pressão/compressão para cabo de 16 mm² | unid |  | 9.15 | 2.29 | 11.44 | 0 | 0 | 0 | 9 | 9 | 102.96
| 39.10.120 | cpos | Terminal de pressão/compressão para cabo de 25 mm² | unid |  | 8.83 | 2.21 | 11.04 | 0 | 0 | 0 | 6 | 6 | 66.24
| 39.10.130 | cpos | Terminal de pressão/compressão para cabo de 35 mm² | unid |  | 9.36 | 2.34 | 11.7 | 0 | 0 | 0 | 15 | 15 | 175.5
| 39.10.200 | cpos | Terminal de pressão/compressão para cabo de 70 mm² un 6,61 | unid |  | 11.11 | 2.78 | 13.89 | 0 | 0 | 0 | 9 | 9 | 125.01
| 92986 | SINAPI | CABO DE COBRE FLEXÍVEL ISOLADO, 35 MM², ANTI-CHAMA 0,6/1,0 KV, | m |  | 19.23 | 4.81 | 24.04 | 0 | 0 | 0 | 0 | 0 | 0
| 92984 | sinapi | CABO DE COBRE FLEXÍVEL ISOLADO, 25 MM², ANTI-CHAMA 0,6/1,0 KV, | m |  | 14.39 | 3.6 | 17.99 | 0 | 0 | 0 | 0 | 0 | 0
| 92982 | sinapi | CABO DE COBRE FLEXÍVEL ISOLADO, 16 MM², ANTI-CHAMA 0,6/1,0 KV, | m |  | 8.41 | 2.1 | 10.51 | 0 | 0 | 0 | 0 | 0 | 0

## Cronograma
PREFEITURA DO MUNICÍPIO DE LEME
ESTADO DE SÃO PAULO
CRONOGRAMA FÍSICO-FINANCEIRO
OBRA: | PADRÃO DE ENTRADA E INSTALAÇÕES ELÉTRICA PARA AR CONDICIONADO UPA
LOCAL: | AV HERMINIO OMETO S/N
ITEM | DESCRIÇÃO | VALOR | % | 30
1. | INTERLIGAÇÃO AO QUADRO DE DISTRIBUIÇÃO | 22335.3 | 16.26% | 22335.3
2. | QUADROS DE DISTRIBUIÇÃO | 9276.72 | 6.755% | 9276.72
3. | LIGAÇÃO DOS EQUIPAMENTOS DE AR CONDICIONADO E AUTOCLAVE | 27272.19 | 19.86% | 27272.19
4. | PADRÃO DE ENTRADA | 78448.3 | 57.12% | 78448.3
| TOTAL PERÍODO |  |  | 137332.51
| TOTAL ACUMULADO | 137332.51 | 100% | 137332.51
Leme, 08 de agosto de 2018