## Planilha Orçamentária
ESCOLA | EMEB PROFª DEOLINDA CONCEIÇÃO SANTOS MEIRA | [5 empty] | BDI
ENDEREÇO | RUA JOSÉ CARRARO, 150 - JD. ANA LUCIA | [5 empty] | 25%
PLANILHA ORÇAMENTÁRIA
ITEM | CÓDIGO | INSUMOS / MATERIAIS / SERVIÇOS | UNID. | QTDE | P. Unit | PREÇO UNIT. | PREÇO TOTAL
1 |  | SERVIÇOS PRELIMINARES |  |  |  |  | 8416.5539
1.1 | 0003777 | LONA PLASTICA PRETA, E= 150 MICRA | m² | 252.3125 | 0.81 | 1.0125 | 255.4664
1.2 | 95135 | LOCACAO DE ANDAIME METALICO TUBULAR TIPO TORRE | MXMÊS | 24 | 15.25 | 19.0625 | 457.5
1.3 | 33.01.280 | REPARO DE TRINCAS DE ATÉ 5,0 mm DE LARGURA, NA MASSA | m | 100 | 31.38 | 39.225 | 3922.5
1.4 | 87548 | MASSA ÚNICA, PARA RECEBIMENTO DE PINTURA, EM ARGAMASSA TRAÇO 1:2:8, PREPARO MANUAL,APLICADA MANUALMENTE EM FACES INTERNAS DE PAREDES, ESPESSURA DE 10MM, COM EXECUÇÃO DE TALISCAS. | m² | 21 | 20.79 | 25.9875 | 545.7375
1.5 | 87878 | CHAPISCO APLICADO EM ALVENARIAS E ESTRUTURAS DE CONCRETO INTERNAS, COM COLHER DE PEDREIRO. ARGAMASSA TRAÇO 1:3 COM PREPARO MANUAL. | m² | 21 | 3.71 | 4.6375 | 97.3875
1.8 | 97631 | DEMOLIÇÃO DE ARGAMASSAS, DE FORMA MANUAL, SEM REAPROVEITAMENTO. AF_12/ M2 | m² | 21 | 2.97 | 3.7125 | 77.9625
1.9 | 24.20.020 | RETIRADA DE GRADES PARA PINTURA C/ RECOLOCAÇÃO | m² | 150 | 16.32 | 20.4 | 3060
2 |  | PINTURA |  |  |  |  | 162907.5944
2.1 | 88482 | APLICAÇÃO DE FUNDO SELADOR LÁTEX PVA EM TETO, UMA DEMÃO. | m² | 1202 | 3.05 | 3.8125 | 4582.625
2.2 | 88486 | APLICAÇÃO MANUAL DE PINTURA COM TINTA LÁTEX PVA EM TETO, DUAS DEMÃOS | m² | 1202 | 10.19 | 12.7375 | 15310.475
2.3 | 88483 | APLICAÇÃO DE FUNDO SELADOR LÁTEX PVA EM PAREDES, UMA DEMÃO. | m² | 2360 | 2.76 | 3.45 | 8142
2.4 | 88487 | APLICAÇÃO MANUAL DE PINTURA COM TINTA LÁTEX PVA EM PAREDES, DUAS DEMÃOS | m² | 1180 | 8.9 | 11.125 | 13127.5
2.5 | 79464 | PINTURA A OLEO, 2 DEMAOS (BARRADO PAREDES INTERNAS) | m² | 1180 | 20.85 | 26.0625 | 30753.75
2.6 | 88489 | APLICAÇÃO MANUAL DE PINTURA COM TINTA LÁTEX ACRÍLICA EM PAREDES, DUAS DEMÃOS. (PAREDES EXTERNAS) | m² | 1110 | 11.49 | 14.3625 | 15942.375
2.7 | 88489 | APLICAÇÃO MANUAL DE PINTURA COM TINTA LÁTEX ACRÍLICA EM PAREDES, DUAS DEMÃOS. (MUROS E MURETAS) | m² | 1390 | 11.49 | 14.3625 | 19963.875
2.8 | 88494 | APLICAÇÃO E LIXAMENTO DE MASSA LÁTEX EM TETO, UMA DEMÃO. | m² | 30.15 | 18.73 | 23.4125 | 705.8869
2.9 | 88495 | APLICAÇÃO E LIXAMENTO DE MASSA LÁTEX EM PAREDES, UMA DEMÃO. | m² | 102.7 | 9.93 | 12.4125 | 1274.7638
2.10 | 33.06.020 | ACRILICO PARA QUADRAS E PISOS CIMENTADOS | m² | 1100 | 16.41 | 20.5125 | 22563.75
2.11 | 84659 | PINTURA ESMALTE FOSCO EM MADEIRA, DUAS DEMAOS (BEIRAIS E GALPÕES) | m² | 498 | 16.66 | 20.825 | 10370.85
2.12 | 84659 | PINTURA ESMALTE FOSCO EM MADEIRA, DUAS DEMAOS | m² | 285 | 16.66 | 20.825 | 5935.125
2.13 | 73924/001 | PINTURA ESMALTE ALTO BRILHO, DUAS DEMAOS, SOBRE SUPERFICIE METALICA | m² | 305.9 | 28.05 | 35.0625 | 10725.6187
2.14 | 41595 | PINTURA ACRILICA DE FAIXAS DE DEMARCACAO EM QUADRA POLIESPORTIVA, 5 CM | m | 220 | 12.76 | 15.95 | 3509
3 |  | LIMPEZA |  |  |  |  | 7266.6
3.1 | 9537 | LIMPEZA FINAL DA OBRA | m² | 2018.5 | 2.88 | 3.6 | 7266.6
[6 empty] | TOTAL | 178590.7483