## Planilha Orçamentária
ESCOLA | EMEB VIVIANE DE CASSIA MARCHI | [5 empty] | BDI
ENDEREÇO | RUA SIQUEIRA CAMPOS, 425 - PARQUE SÃO MANOEL | [5 empty] | 25%
PLANILHA ORÇAMENTÁRIA
ITEM | CÓDIGO | INSUMOS / MATERIAIS / SERVIÇOS | UNID. | QTDE | P. Unit | PREÇO UNIT. | PREÇO TOTAL
1 |  | SERVIÇOS PRELIMINARES |  |  |  |  | 4572.0773
1.1 | 0003777 | LONA PLASTICA PRETA, E= 150 MICRA | m² | 116.6813 | 0.81 | 1.0125 | 118.1398
1.2 | 95135 | LOCACAO DE ANDAIME METALICO TUBULAR TIPO TORRE | MXMÊS | 24 | 15.25 | 19.0625 | 457.5
1.3 | 33.01.280 | REPARO DE TRINCAS DE ATÉ 5,0 mm DE LARGURA, NA MASSA | m | 80 | 31.38 | 39.225 | 3138
1.4 | 87548 | MASSA ÚNICA, PARA RECEBIMENTO DE PINTURA, EM ARGAMASSA TRAÇO 1:2:8, PREPARO MANUAL,APLICADA MANUALMENTE EM FACES INTERNAS DE PAREDES, ESPESSURA DE 10MM, COM EXECUÇÃO DE TALISCAS. | m² | 25 | 20.79 | 25.9875 | 649.6875
1.5 | 87878 | CHAPISCO APLICADO EM ALVENARIAS E ESTRUTURAS DE CONCRETO INTERNAS, COM COLHER DE PEDREIRO. ARGAMASSA TRAÇO 1:3 COM PREPARO MANUAL. | m² | 25 | 3.71 | 4.6375 | 115.9375
1.8 | 97631 | DEMOLIÇÃO DE ARGAMASSAS, DE FORMA MANUAL, SEM REAPROVEITAMENTO. AF_12/ M2 | m² | 25 | 2.97 | 3.7125 | 92.8125
2 |  | PINTURA |  |  |  |  | 86936.482
2.1 | 88482 | APLICAÇÃO DE FUNDO SELADOR LÁTEX PVA EM TETO, UMA DEMÃO. | m² | 860 | 3.05 | 3.8125 | 3278.75
2.2 | 88486 | APLICAÇÃO MANUAL DE PINTURA COM TINTA LÁTEX PVA EM TETO, DUAS DEMÃOS | m² | 860 | 10.19 | 12.7375 | 10954.25
2.3 | 88483 | APLICAÇÃO DE FUNDO SELADOR LÁTEX PVA EM PAREDES, UMA DEMÃO. | m² | 1636.6 | 2.76 | 3.45 | 5646.27
2.4 | 88487 | APLICAÇÃO MANUAL DE PINTURA COM TINTA LÁTEX PVA EM PAREDES, DUAS DEMÃOS | m² | 980 | 8.9 | 11.125 | 10902.5
2.5 | 79464 | PINTURA A OLEO, 2 DEMAOS (BARRADO PAREDES INTERNAS) | m² | 656.6 | 20.85 | 26.0625 | 17112.6375
2.6 | 88489 | APLICAÇÃO MANUAL DE PINTURA COM TINTA LÁTEX ACRÍLICA EM PAREDES, DUAS DEMÃOS. (PAREDES EXTERNAS) | m² | 593.6 | 11.49 | 14.3625 | 8525.58
2.7 | 88489 | APLICAÇÃO MANUAL DE PINTURA COM TINTA LÁTEX ACRÍLICA EM PAREDES, DUAS DEMÃOS. (MUROS E MURETAS) | m² | 372 | 11.49 | 14.3625 | 5342.85
2.8 | 88494 | APLICAÇÃO E LIXAMENTO DE MASSA LÁTEX EM TETO, UMA DEMÃO. | m² | 17.32 | 18.73 | 23.4125 | 405.5045
2.9 | 88495 | APLICAÇÃO E LIXAMENTO DE MASSA LÁTEX EM PAREDES, UMA DEMÃO. | m² | 51.3 | 9.93 | 12.4125 | 636.7612
2.10 | 33.06.020 | ACRILICO PARA PISOS CIMENTADOS | m² | 290 | 16.41 | 20.5125 | 5948.625
2.11 | 84659 | PINTURA ESMALTE FOSCO EM MADEIRA, DUAS DEMAOS (BEIRAIS E GALPÕES) | m² | 295 | 16.66 | 20.825 | 6143.375
2.12 | 84659 | PINTURA ESMALTE FOSCO EM MADEIRA, DUAS DEMAOS | m² | 125.55 | 16.66 | 20.825 | 2614.5787
2.13 | 73924/001 | PINTURA ESMALTE ALTO BRILHO, DUAS DEMAOS, SOBRE SUPERFICIE METALICA | m² | 268.8 | 28.05 | 35.0625 | 9424.8
3 |  | LIMPEZA |  |  |  |  | 3360.42
3.1 | 9537 | LIMPEZA FINAL DA OBRA | m² | 933.45 | 2.88 | 3.6 | 3360.42
[6 empty] | TOTAL | 94868.9793